## Исходные данные
ЧЕРНОВОЙ ИНЖЕНЕРНЫЙ КОМПЛЕКТ. Черновой инженерный комплект. Не является рабочим КЖ-проектом и не предназначен для выполнения строительных работ без проверки, корректировки и выпуска лицензированным инженером-конструктором.
Объект | Полностью подземное гражданское укрытие 3,0х4,0 м (в свету)
Местоположение | г. Киев, Русановские сады (частный участок)
Дата | 12.09.2026
Параметр | Код | Значение
Внутренняя длина, мм | IN_L | 4000
Внутренняя ширина, мм | IN_W | 3000
Чистая высота, мм | IN_H | 2200
Толщина стен, мм | WALL_T | 300
Толщина верхней плиты, мм | TOP_SLAB_T | 400
Толщина нижней плиты (сцен. A), мм | BOT_SLAB_T | 350
Толщина нижней плиты (сцен. B, усил.), мм | BOT_SLAB_T_B | 400
Грунт над верхней плитой, мм | SOIL_OVER_TOP | 100
Проём входа, мм | ENTRY_OPENING | 900
Аварийный люк, мм | HATCH | 800x800
Количество людей | PEOPLE | 4
Наружная длина (=IN_L+2*WALL_T), мм
Наружная ширина (=IN_W+2*WALL_T), мм
Общая глубина (=SOIL+TOP+IN_H+BOT_A), мм
Материалы (предварительно)
Бетон: C35/45 W12 F200
Арматура: A500C
Стены: Ø12/150 верт.+гориз., 2 сетки
Плиты (верх/низ): Ø14/150х150, верх+низ сетки
Усиление проёмов: Ø16 (предварительно)
ОТСУТСТВУЮЩИЕ ИСХОДНЫЕ ДАННЫЕ (обязательны до рабочего проекта)
- Инженерно-геологические изыскания (литология, УГВ, физ-мех. св-ва грунтов)
- Уровень грунтовых вод (сезонный максимум)
- Плотность и угол внутреннего трения грунта обратной засыпки
- Расчётное сопротивление основания R0
- Фактическая отметка участка, геодезическая привязка
- Нагрузки сверху (проезд техники, снег, благоустройство)
- Требуемый класс защитного сооружения ЦЗ
- Паспортные данные выбранных дверей и люка

## Бетон
ЧЕРНОВОЙ ИНЖЕНЕРНЫЙ КОМПЛЕКТ. Черновой инженерный комплект. Не является рабочим КЖ-проектом и не предназначен для выполнения строительных работ без проверки, корректировки и выпуска лицензированным инженером-конструктором.
Класс бетона: C35/45 W12 F200 (предварительно)
Площадь наружная, м2
Площадь внутренняя, м2
Площадь стен в плане, м2
Элемент | Толщина/высота, мм | Формула объёма | Объём, м3 | Класс бетона | Примечание
Нижняя плита (сцен. A) |  | площ.наруж x B12/1000 |  | C35/45 W12 F200 | по сценарию A
Нижняя плита (сцен. B, усил.) |  | площ.наруж x B13/1000 |  | C35/45 W12 F200 | по сценарию B
Стены |  | площ.стен x B14/1000 |  | C35/45 W12 F200 | чистая высота
Верхняя плита |  | площ.наруж x B15/1000 |  | C35/45 W12 F200
Входная шахта (предв.) |  |  | 1.8 | C35/45 W12 F200 | предварительно, укрупнённо
Аварийная шахта (предв.) |  |  | 0.9 | C35/45 W12 F200 | предварительно, укрупнённо
Технологический резерв |  |  | 0.85 | C35/45 W12 F200 | предварительно, укрупнённо
ИТОГО (заказ, сценарий A нижней плиты)
Примечание: объёмы — предварительные (укрупнённая методика). Наружная гидроизоляция
невозможна -> рассматривать как 'белую ванну' (см. README).

## Арматура
ЧЕРНОВОЙ ИНЖЕНЕРНЫЙ КОМПЛЕКТ. Черновой инженерный комплект. Не является рабочим КЖ-проектом и не предназначен для выполнения строительных работ без проверки, корректировки и выпуска лицензированным инженером-конструктором.
Класс арматуры | A500C
Шаг основной арматуры, мм | 150
Линейная масса Ø12, кг/м | 0.888
Линейная масса Ø14, кг/м | 1.208
Линейная масса Ø16, кг/м | 1.578
Периметр стен по осям, м
Длина верт. стержня (высота+2х300 анкеровка), м
Число верт. стержней на 1 сетку
Число гориз. стержней на 1 сетку (по высоте)
Длина 1 гориз. стержня (периметр+нахлёст 0.3м), м
Поз. | Ø, мм | Назначение | Кол-во стержней | Длина стержня, м | Общая длина, м | Масса, кг
1 | 12 | Стены верт. (2 сетки)
2 | 12 | Стены гориз. (2 сетки)
3 | 12 | Угловые/доборные эл-ты стен (~8%, предв.)
4 | 14 | Верхняя плита, сетка верх+низ
5 | 14 | Нижняя плита, сетка верх+низ
6 | 16 | Усиление проёма входа (4х1.5м, предв.) | 4 | 1.5
7 | 16 | Усиление проёма авар. люка (4х1.5м, предв.) | 4 | 1.5
8 |  | Монтажная арматура (фиксаторы, ~3%)
9 |  | Технологический запас (~5%)
ВСЕГО, кг
ВСЕГО, т
Ориентир ТЗ: ~2,4 т — сверить после разработки рабочих чертежей.

## Земляные работы
ЧЕРНОВОЙ ИНЖЕНЕРНЫЙ КОМПЛЕКТ. Черновой инженерный комплект. Не является рабочим КЖ-проектом и не предназначен для выполнения строительных работ без проверки, корректировки и выпуска лицензированным инженером-конструктором.
Отступ котлована от короба на сторону, м | 1
Запас по глубине (рабочее пространство), м | 0.3
Длина котлована, м
Ширина котлована, м
Глубина котлована, м
Объём котлована, м3
Объём обратной засыпки (~40% от котлована), м3
Вывоз излишков грунта, м3
Статья | LOW, грн | REALISTIC, грн | HIGH, грн
Земляные работы: разработка котлована, вывоз/размещение грунта, обратная засыпка (объём котлована ~130 м3, ориентировочно) | 55000 | 90000 | 140000
ПОДЫТОГ (A)

## Двери и люки
ЧЕРНОВОЙ ИНЖЕНЕРНЫЙ КОМПЛЕКТ. Черновой инженерный комплект. Не является рабочим КЖ-проектом и не предназначен для выполнения строительных работ без проверки, корректировки и выпуска лицензированным инженером-конструктором.
Наименование | Ед. | Кол-во | LOW цена/ед | REALISTIC цена/ед | HIGH цена/ед | LOW сумма | REALISTIC сумма | HIGH сумма | Примечание
Наружная защитно-герметичная дверь (проём 900мм) | шт | 1 | 40000 | 60000 | 90000 |  |  |  | тип и посадочные размеры уточнить по паспорту изделия
Внутренняя герметичная дверь | шт | 1 | 15000 | 28000 | 45000 |  |  |  | тип уточнить по паспорту изделия
Металлическая рамка + крышка люка 800х800 | компл | 1 | 7000 | 12000 | 18000 |  |  |  | тип уточнить по паспорту
Закладные детали и герметизация проёмов | компл | 1 | 3000 | 5000 | 7000
ИТОГО

## Вентиляция
ЧЕРНОВОЙ ИНЖЕНЕРНЫЙ КОМПЛЕКТ. Черновой инженерный комплект. Не является рабочим КЖ-проектом и не предназначен для выполнения строительных работ без проверки, корректировки и выпуска лицензированным инженером-конструктором.
Количество людей
Норма воздухообмена на 1 чел., м3/ч (мин-макс) | 15 | 25
Требуемый воздухообмен, м3/ч (мин-макс)
Вариант | Оборудование | Мощность | LOW, грн | REALISTIC, грн | HIGH, грн | Плюсы | Минусы
A. Базовая принудительная | приточно-вытяжные вентиляторы, обратные клапаны, фильтр G4, ручной резерв | ~60-100 м3/ч, ~40-80 Вт | 35000 | 80000 | 80000 | просто, недорого | нет защиты от ОВ/пыли/дыма
B. Специализир. ФВУ | фильтровентиляционная установка, противовзрывные клапаны, фильтр аэрозоль+сорбция | ~100-150 м3/ч, ~80-150 Вт | 80000 | 80000 | 220000 | выше защита воздуха | дороже, сложнее
Обязательно во всех вариантах: датчик CO2, датчик CO, дымовой датчик, ручной резервный привод.

## Электрика
ЧЕРНОВОЙ ИНЖЕНЕРНЫЙ КОМПЛЕКТ. Черновой инженерный комплект. Не является рабочим КЖ-проектом и не предназначен для выполнения строительных работ без проверки, корректировки и выпуска лицензированным инженером-конструктором.
Наименование | Ед. | Кол-во | LOW цена/ед | REALISTIC цена/ед | HIGH цена/ед | LOW сумма | REALISTIC сумма | HIGH сумма | Примечание
Ввод 230В, вводной автомат, УЗО | компл | 1 | 8000 | 12000 | 18000
Электрощит в сборе (автоматы, УЗО линий) | компл | 1 | 7000 | 12000 | 20000
Кабельная разводка (силовая+освещение) | компл | 1 | 10000 | 18000 | 27000
LED освещение (основное) | компл | 1 | 4000 | 7000 | 12000
Аварийное освещение (авт. включение) | компл | 1 | 3000 | 6000 | 10000
Розетки + USB-C блоки | компл | 1 | 3000 | 5000 | 8000
ИТОГО

## Аккумулятор
ЧЕРНОВОЙ ИНЖЕНЕРНЫЙ КОМПЛЕКТ. Черновой инженерный комплект. Не является рабочим КЖ-проектом и не предназначен для выполнения строительных работ без проверки, корректировки и выпуска лицензированным инженером-конструктором.
Инвертор, кВт | 5
АКБ базовый вариант, кВт*ч | 5
АКБ расширенный вариант, кВт*ч | 10
Потребитель | Мощность, Вт | Автономность 5 кВт*ч, ч | Автономность 10 кВт*ч, ч
Вентиляция (вариант A) | 60
Освещение LED | 40
Телефоны (заряд, 4 шт.) | 20
Радиостанция | 15
Небольшой насос (циклично, ср.) | 80
Примечание: автономность указана отдельно по каждому потребителю (не суммарно).
Позиция | LOW, грн | REALISTIC, грн | HIGH, грн
Гибридный инвертор 5 кВт | 32000 | 45000 | 62000
АКБ 5 кВт*ч (базовый) | 45000 | 65000 | 95000
АКБ 10 кВт*ч (расширенный, отдельный расчёт) | 72000 | 115000 | 165000

## Вода
ЧЕРНОВОЙ ИНЖЕНЕРНЫЙ КОМПЛЕКТ. Черновой инженерный комплект. Не является рабочим КЖ-проектом и не предназначен для выполнения строительных работ без проверки, корректировки и выпуска лицензированным инженером-конструктором.
Норма питья, л/чел/сутки | 3
Дней автономности | 3
Минимальный запас, л (=норма x чел x дней)
Практический запас, л | 100
Предпочтительный запас, л (диапазон) | 150 | 200
Наименование | Ед. | Кол-во | LOW цена/ед | REALISTIC цена/ед | HIGH цена/ед | LOW сумма | REALISTIC сумма | HIGH сумма | Примечание
Пищевая ёмкость 150-200л + кран | компл | 1 | 3000 | 5000 | 9000
Небольшой насос | шт | 1 | 2000 | 4000 | 7000
Канистры питьевой воды (НЗ) | компл | 1 | 1500 | 3000 | 5000
Ручной резерв (помпа/самотёк) | компл | 1 | 1500 | 3000 | 5000
ИТОГО

## Санитария
ЧЕРНОВОЙ ИНЖЕНЕРНЫЙ КОМПЛЕКТ. Черновой инженерный комплект. Не является рабочим КЖ-проектом и не предназначен для выполнения строительных работ без проверки, корректировки и выпуска лицензированным инженером-конструктором.
Наименование | Ед. | Кол-во | LOW цена/ед | REALISTIC цена/ед | HIGH цена/ед | LOW сумма | REALISTIC сумма | HIGH сумма | Примечание
Кассетный/химический биотуалет | шт | 1 | 3000 | 6000 | 10000
Санитарная перегородка | компл | 1 | 1000 | 2000 | 4000
Запас реагента | компл | 1 | 500 | 1000 | 1500
Пакеты для биотуалета (запас) | компл | 1 | 300 | 500 | 1000
Дезинфицирующие средства | компл | 1 | 200 | 500 | 1500
ИТОГО

## Оснащение
ЧЕРНОВОЙ ИНЖЕНЕРНЫЙ КОМПЛЕКТ. Черновой инженерный комплект. Не является рабочим КЖ-проектом и не предназначен для выполнения строительных работ без проверки, корректировки и выпуска лицензированным инженером-конструктором.
Наименование | Ед. | Кол-во | LOW цена/ед | REALISTIC цена/ед | HIGH цена/ед | LOW сумма | REALISTIC сумма | HIGH сумма | Примечание
2х-ярусная металлическая кровать | шт | 2 | 6000 | 10000 | 17000 |  |  |  | альт.: 4 складные койки
Стол / место отдыха | шт | 1 | 2000 | 4000 | 7000
Металлические стеллажи | шт | 2 | 2000 | 3500 | 6000
Аптечка | компл | 1 | 1500 | 3000 | 6000
Огнетушители | шт | 2 | 1000 | 1500 | 2500
Инструменты (набор) | компл | 1 | 3000 | 6000 | 10000
Средства связи (радиостанция) | шт | 1 | 2000 | 4000 | 8000
Датчик CO2 | шт | 1 | 2000 | 4000 | 7000
Датчик CO | шт | 1 | 1500 | 3000 | 6000
Дымовой датчик | шт | 1 | 500 | 1000 | 2000
ИТОГО

## Смета
ЧЕРНОВОЙ ИНЖЕНЕРНЫЙ КОМПЛЕКТ. Черновой инженерный комплект. Не является рабочим КЖ-проектом и не предназначен для выполнения строительных работ без проверки, корректировки и выпуска лицензированным инженером-конструктором.
№ | Раздел | LOW, грн | REALISTIC, грн | HIGH, грн | Источник
A | Земляные работы |  |  |  | Котлован, вывоз/засыпка грунта
B | Бетон |  |  |  | объём х цена/м3 (LOW 4500 / REAL 6000 / HIGH 8000 грн/м3)
C | Арматура (материал) |  |  |  | масса х цена/т (LOW 33000 / REAL 40000 / HIGH 55000 грн/т)
D | Опалубка | 63000 | 110000 | 170000 | Опалубка стен, плит, входного и аварийного узлов (аренда/монтаж/демонтаж)
E | Арматурные работы | 18640 | 32620 | 46600 | Арматурные работы: заготовка, вязка, монтаж каркасов
F | Бетонирование | 26000 | 45000 | 70000 | Бетонирование: укладка, уплотнение, уход за бетоном, устройство рабочих швов
G | Насос бетона | 10000 | 18000 | 30000 | Бетононасос / подача бетона
H | Доставка | 15000 | 25000 | 45000 | Доставка материалов и техники на объект (Русановские сады)
I | Герметизация швов | 25000 | 50000 | 90000 | Герметизация швов: гидрошпонки, набухающие шнуры, инъекционные шланги, кристалли
J | Защитные двери |  |  |  | Защитные двери: 1 наружная защитно-герметичная + 1 внутренняя герметичная (проём
K | Аварийный люк | 15000 | 25000 | 45000 | Аварийный люк 800х800: металлическая рамка, крышка, герметизация, лестница
L | Вентиляция | 35000 | 80000 | 220000 | Вентиляция: REALISTIC = вариант A (базовая принудительная); HIGH = вариант B (сп
M | Электрика |  |  |  | Электрика: щит, УЗО, автоматы, кабели, освещение (основное+аварийное), розетки,
N | Инвертор |  |  |  | Гибридный инвертор 5 кВт
O | Аккумулятор |  |  |  | Аккумулятор LiFePO4, базовый вариант 5 кВт·ч (вариант 10 кВт·ч — отдельно, см. л
P | Вода |  |  |  | Водоснабжение: ёмкость(и) ~150–200 л, насос, кран, канистры, ручной резерв
Q | Туалет |  |  |  | Туалет: кассетный/химический биотуалет, перегородка, реагент, пакеты
R | Спальные места | 12000 | 20000 | 34000 | Спальные места: 2 двухъярусные металлические кровати (альт. 4 складные койки)
S | Мебель/хранение | 10000 | 20000 | 34000 | Мебель и хранение: стеллажи, стол, полки
T | Датчики | 6000 | 12000 | 22000 | Датчики: CO2, CO, дым, температура/влажность
U | Инструменты | 5000 | 9000 | 16000 | Инструменты, аптечка, огнетушители, средства связи (базовый комплект)
V | Геология | 15000 | 25000 | 42000 | Инженерно-геологические изыскания (ОБЯЗАТЕЛЬНО перед рабочим проектом)
W | Проект КЖ | 45000 | 75000 | 130000 | Разработка рабочего проекта КЖ лицензированным инженером-конструктором
X | Технадзор | 18000 | 35000 | 60000 | Технический и авторский надзор на этапе строительства
ПОДЫТОГ (A-X)
Y | Резерв на непредвиденное (15%)
ИТОГО

## Источники цен
ЧЕРНОВОЙ ИНЖЕНЕРНЫЙ КОМПЛЕКТ. Черновой инженерный комплект. Не является рабочим КЖ-проектом и не предназначен для выполнения строительных работ без проверки, корректировки и выпуска лицензированным инженером-конструктором.
Позиция | Статус | Источник / обоснование
Бетон C35/45 W12F200, грн/м3 | сверено веб-поиском (базовый ориентир) + экспертная оценка класса/добавок | ukrbeton.com, transbetonstroy.com.ua (сентябрь 2026) — базовая цена от ~3051 грн/м3; для W12/F200 и доставки принят диапазон 4500-8000 грн/м3
Арматура А500С Ø12, грн/м (-> грн/т) | сверено веб-поиском | bekas.com.ua: 33.53 грн/м за Ø12 А500С (сентябрь 2026) => ~37 800 грн/т; для др. диаметров и с учётом волатильности принят диапазон 33000-55000 грн/т
Защитно-герметичные двери | сверено веб-поиском (аналоги военного/двойного назначения) | antifire.ua: модели 52000-70000 грн за дверь ДУ-III/ДУ-I; для частного укрытия принят более широкий диапазон 45000-100000 грн
Гибридный инвертор 5кВт / АКБ LiFePO4 | ориентировочно, конкретные цены в результатах поиска не найдены | Оценка по общедоступным рыночным моделям (prom.ua, deps.ua, svoya-energy.com.ua), сентябрь 2026 — рекомендуется получить актуальные КП
Земляные работы, опалубка, бетонирование, вентиляция (оборудование), электрика, мебель, сантехника | экспертная оценка по аналогам | Не проверялось прямым веб-поиском в рамках этого комплекта — требует коммерческих предложений подрядчиков

## Риски
ЧЕРНОВОЙ ИНЖЕНЕРНЫЙ КОМПЛЕКТ. Черновой инженерный комплект. Не является рабочим КЖ-проектом и не предназначен для выполнения строительных работ без проверки, корректировки и выпуска лицензированным инженером-конструктором.
№ | Риск | Последствие | Рекомендация
1 | Отсутствие инженерно-геологических изысканий | Неверные допущения по УГВ, грунту, основанию -> ошибки в расчёте плиты, стен, всплытия | Заказать изыскания ДО разработки рабочего проекта
2 | Всплытие конструкции при высоком УГВ (FS~1,1-1,2 в предв. расчёте) | Подъём/раскрытие швов, потеря герметичности, повреждение конструкций | Уточнить УГВ; рассмотреть утяжеление, консоль плиты, анкеры
3 | Невозможность мембранной гидроизоляции («белая ванна») | Риск фильтрации через рабочие швы и трещины при отсутствии контроля качества бетона | Гидрошпонки+инъекционные шланги+кристаллизующиеся добавки; строгий контроль швов
4 | Отсутствие расчёта на боковое давление грунта по факту грунта участка | Недостаточное/избыточное армирование стен | Расчёт по фактическим γ, φ грунта после изысканий
5 | Не определён класс защитного сооружения ЦЗ | Толщины/армирование/двери могут не соответствовать требуемому классу защиты | Определить класс защиты с проектировщиком до выпуска рабочего проекта
6 | Конкретные двери/люк не подобраны (нет паспортов изделий) | Несоответствие проёмов, закладных, посадочных мест реальному изделию | Подобрать изделия и скорректировать проёмы/закладные по паспорту
7 | Приблизительность объёмов бетона и арматуры (укрупнённая методика) | Отклонение фактического расхода материалов от сметы | Уточнить после разработки полных рабочих чертежей
8 | Цены в смете ориентировочные (часть — веб-поиск, часть — экспертная оценка) | Отклонение бюджета от рыночных цен на момент закупки | Получить актуальные коммерческие предложения от поставщиков/подрядчиков

## Вопросы инженеру
ЧЕРНОВОЙ ИНЖЕНЕРНЫЙ КОМПЛЕКТ. Черновой инженерный комплект. Не является рабочим КЖ-проектом и не предназначен для выполнения строительных работ без проверки, корректировки и выпуска лицензированным инженером-конструктором.
ВОПРОСЫ ЛИЦЕНЗИРОВАННОМУ ИНЖЕНЕРУ-КОНСТРУКТОРУ
№ | Вопрос
1 | Какой класс защитного сооружения ЦЗ требуется/достижим для данного объекта и участка?
2 | Достаточна ли толщина/армирование плит и стен с учётом фактической геологии и нагрузок?
3 | Каков итоговый коэффициент устойчивости на всплытие и какие меры необходимы (утяжеление/анкеры/консоль)?
4 | Какая система гидроизоляции («белая ванна») рекомендуется с учётом невозможности мембраны?
5 | Достаточно ли предварительное усиление проёмов (Ø16) или требуется отдельный расчёт?
6 | Какие нормативные документы (ДБН/ДСТУ) применимы в финальной редакции на дату проектирования?
7 | Требуется ли антисейсмическое/динамическое усиление с учётом местных условий?
8 | Каковы требования к защитным дверям (класс, избыточное давление) для выбранного класса защиты?
ВОПРОСЫ ПОДРЯДЧИКУ ПЕРЕД ПОДПИСАНИЕМ ДОГОВОРА
№ | Вопрос
1 | Подтверждаете ли вы объёмы бетона/арматуры по факту рабочих чертежей (не по этому черновику)?
2 | Какой конкретный завод-изготовитель бетона и способ доставки/подачи (миксер, насос) будет использован?
3 | Какие сроки и условия гарантии на гидроизоляцию швов («белую ванну»)?
4 | Какая модель защитно-герметичной и внутренней герметичной дверей предлагается и её паспортные данные?
5 | Кто выполняет и кто несёт ответственность за качество рабочих швов бетонирования?
6 | Предусмотрен ли технический надзор и промежуточная приёмка скрытых работ (арматура, гидроизоляция)?
7 | Как будет организован водоотлив на период строительства при возможном притоке грунтовых вод?
8 | Какова итоговая твёрдая/ориентировочная цена и порядок расчётов, привязанный к этапам работ?